## PREGLED DOLŽIN (hidden)
Številka projekta: | 169-01-17
Projekt : | AGROMELIORACIJA NA KOMASACIJSKEM
OBMOČJU ZADOBROVA
PNG 1 do PNG 3 in PNG 5 do PNG 8
REKAPITULACIJA KOLIČIN - PNG
širina poti 5,00m
NOVA POLJSKA POT - GRAMOZIRANA 1 |  | 399
NOVA POLJSKA POT - GRAMOZIRANA 2 |  | 300
NOVA POLJSKA POT - GRAMOZIRANA 3 |  | 602
NOVA POLJSKA POT - GRAMOZIRANA 5 |  | 488
NOVA POLJSKA POT - GRAMOZIRANA 6 |  | 461
NOVA POLJSKA POT - GRAMOZIRANA 7 |  | 875
NOVA POLJSKA POT - GRAMOZIRANA 8 |  | 141
SKUPAJ |  | 3266

## Podatki
VNOS
| širina poti | 5 | m
| povprečna širina izkopa, nasutja: | 4.5
INP
2.2.1.3.1.1. | Zakoličba glavnih točk ureditve novih poljskih poti
| Koeficient | 0.1 | kom
| cena na kos | 0 | €
2.2.1.3.1.2. | Površinski odkop plodne zemljine (humus) v debelini 30cm z odrivom ob gradbišče za kasnejšo uporabo ob sanaciji brežin in depresij, z nakladanjem viškov materiala na kamion in odvozom zemljine v stalno deponijo na razdalji do 5km, vključno s stroški razgrinjanja materiala na deponiji.
| globina odkopa: | 0.3 | m
| količina: |  | m3
| cena na m3: | 0 | €
2.2.1.3.1.8. | Izkop gramoza iz obstoječih poti v globini cca. 30 cm (kasnejša ponovna uporaba materiala, pri izgradnji novih poljskih poti)
| globina odkopa: | 0.3 | m
| količina: | 0 | m3
| cena na m3: | 0 | €
2.2.1.3.1.3. | Fino planiranje (+-3cm) in utrjevanje dna izkopa pod gramoznim nasutjem.
| količina: |  | m2
| cena na m2: | 0 | €
2.2.1.3.1.4. | Dobava in vgrajevanje nasipnega materiala iz gramoza , deb. 35 cm z razgrinjanjem in komprimiranjem don Ev =120 MN/m2 točnost do 1 cm. Granulacije od 0,02 do 100 mm
| višina nasutja: | 0.35 | m
| količina: |  | m3
| cena na m3: | 0 | €

## REKAPITULACIJA
Številka projekta: | 169-01-17
Projekt : | AGROMELIORACIJA NA KOMASACIJSKEM
OBMOČJU ZADOBROVA
PNG 1 do PNG 3 in PNG 5 do PNG 8
REKAPITULACIJA NOVIH POLJSKIH POTI - GRAMOZIRANE - PNG
širina poti 5,00m
NOVA POLJSKA POT - GRAMOZIRANA 1 |  | 0
NOVA POLJSKA POT - GRAMOZIRANA 2 |  | 0
NOVA POLJSKA POT - GRAMOZIRANA 3 |  | 0
NOVA POLJSKA POT - GRAMOZIRANA 5 |  | 0
NOVA POLJSKA POT - GRAMOZIRANA 6 |  | 0
NOVA POLJSKA POT - GRAMOZIRANA 7 |  | 0
NOVA POLJSKA POT - GRAMOZIRANA 8 |  | 0
SKUPAJ |  | 0

## PNG 1
NOVA POLJSKA POT - GRAMOZIRANA - PNG 1
| dolžina poti: | 399 | m
|  | 4.5 | m
| širina poti: | 5 | m
2.2.1.3.1.1. | Zakoličba glavnih točk ureditve novih poljskih poti
0.1
| Količina | 40 | kom
| cena na kos | 0 | € | ZNESEK: | 0
2.2.1.3.1.2. | Površinski odkop plodne zemljine (humus) v debelini 30cm z odrivom ob gradbišče za kasnejšo uporabo ob sanaciji brežin in depresij, z nakladanjem viškov materiala na kamion in odvozom zemljine v stalno deponijo na razdalji do 5km, vključno s stroški razgrinjanja materiala na deponiji.
| globina odkopa: | 0.3 | m
| količina: | 539 | m3
| cena na m3: | 0 | € | ZNESEK: | 0
2.2.1.3.1.3. | Fino planiranje (+-3cm) in utrjevanje dna izkopa pod gramoznim nasutjem.
| količina: | 1796 | m2
| cena na m2: | 0 | € | ZNESEK: | 0
2.2.1.3.1.4. | Dobava in vgrajevanje nasipnega materiala iz gramoza , deb. 35 cm z razgrinjanjem in komprimiranjem don Ev =120 MN/m2 točnost do 1 cm. Granulacije od 0,02 do 100 mm
| višina nasutja: | 0.35 | m
| količina: | 629 | m3
| cena na m3: | 0 | € | ZNESEK: | 0
| SKUPAJ |  |  |  | 0

## PNG 2
NOVA POLJSKA POT - GRAMOZIRANA - PNG 2
| dolžina poti: | 300 | m
4.5
| širina poti: | 5 | m
2.2.1.3.1.1. | Zakoličba glavnih točk ureditve novih poljskih poti
0.1
| Količina | 30 | kom
| cena na kos | 0 | € | ZNESEK: | 0
2.2.1.3.1.2. | Površinski odkop plodne zemljine (humus) v debelini 30cm z odrivom ob gradbišče za kasnejšo uporabo ob sanaciji brežin in depresij, z nakladanjem viškov materiala na kamion in odvozom zemljine v stalno deponijo na razdalji do 5km, vključno s stroški razgrinjanja materiala na deponiji.
| globina odkopa: | 0.3 | m
| količina: | 405 | m3
| cena na m3: | 0 | € | ZNESEK: | 0
2.2.1.3.1.3. | Fino planiranje (+-3cm) in utrjevanje dna izkopa pod gramoznim nasutjem.
| količina: | 1350 | m2
| cena na m2: | 0 | € | ZNESEK: | 0
2.2.1.3.1.4. | Dobava in vgrajevanje nasipnega materiala iz gramoza , deb. 35 cm z razgrinjanjem in komprimiranjem don Ev =120 MN/m2 točnost do 1 cm. Granulacije od 0,02 do 100 mm
| višina nasutja: | 0.35 | m
| količina: | 473 | m3
| cena na m3: | 0 | € | ZNESEK: | 0
| SKUPAJ |  |  |  | 0

## PNG 3
NOVA POLJSKA POT - GRAMOZIRANA - PNG 3
| dolžina poti: | 602 | m
4.5
| širina poti: | 5 | m
2.2.1.3.1.1. | Zakoličba glavnih točk ureditve novih poljskih poti
0.1
| Količina | 62 | kom
| cena na kos | 0 | € | ZNESEK: | 0
2.2.1.3.1.2. | Površinski odkop plodne zemljine (humus) v debelini 30cm z odrivom ob gradbišče za kasnejšo uporabo ob sanaciji brežin in depresij, z nakladanjem viškov materiala na kamion in odvozom zemljine v stalno deponijo na razdalji do 5km, vključno s stroški razgrinjanja materiala na deponiji.
| globina odkopa: | 0.3 | m
| količina: | 813 | m3
| cena na m3: | 0 | € | ZNESEK: | 0
2.2.1.3.1.3. | Fino planiranje (+-3cm) in utrjevanje dna izkopa pod gramoznim nasutjem.
| količina: | 2709 | m2
| cena na m2: | 0 | € | ZNESEK: | 0
2.2.1.3.1.4. | Dobava in vgrajevanje nasipnega materiala iz gramoza , deb. 35 cm z razgrinjanjem in komprimiranjem don Ev =120 MN/m2 točnost do 1 cm. Granulacije od 0,02 do 100 mm
| višina nasutja: | 0.35 | m
| količina: | 949 | m3
| cena na m3: | 0 | € | ZNESEK: | 0
| SKUPAJ |  |  |  | 0

## PNG 5
NOVA POLJSKA POT - GRAMOZIRANA - PNG 5
| dolžina poti: | 488 | m
4.5
| širina poti: | 5 | m
2.2.1.3.1.1. | Zakoličba glavnih točk ureditve novih poljskih poti
0.1
| Količina | 50 | kom
| cena na kos | 0 | € | ZNESEK: | 0
2.2.1.3.1.2. | Površinski odkop plodne zemljine (humus) v debelini 30cm z odrivom ob gradbišče za kasnejšo uporabo ob sanaciji brežin in depresij, z nakladanjem viškov materiala na kamion in odvozom zemljine v stalno deponijo na razdalji do 5km, vključno s stroški razgrinjanja materiala na deponiji.
| globina odkopa: | 0.3 | m
| količina: | 659 | m3
| cena na m3: | 0 | € | ZNESEK: | 0
2.2.1.3.1.3. | Fino planiranje (+-3cm) in utrjevanje dna izkopa pod gramoznim nasutjem.
| količina: | 2196 | m2
| cena na m2: | 0 | € | ZNESEK: | 0
2.2.1.3.1.4. | Dobava in vgrajevanje nasipnega materiala iz gramoza , deb. 35 cm z razgrinjanjem in komprimiranjem don Ev =120 MN/m2 točnost do 1 cm. Granulacije od 0,02 do 100 mm
| višina nasutja: | 0.35 | m
| količina: | 769 | m3
| cena na m3: | 0 | € | ZNESEK: | 0
| SKUPAJ |  |  |  | 0

## PNG 6
NOVA POLJSKA POT - GRAMOZIRANA - PNG 6
| dolžina poti: | 461 | m
4.5
| širina poti: | 5 | m
2.2.1.3.1.1. | Zakoličba glavnih točk ureditve novih poljskih poti
0.1
| Količina | 48 | kom
| cena na kos | 0 | € | ZNESEK: | 0
2.2.1.3.1.2. | Površinski odkop plodne zemljine (humus) v debelini 30cm z odrivom ob gradbišče za kasnejšo uporabo ob sanaciji brežin in depresij, z nakladanjem viškov materiala na kamion in odvozom zemljine v stalno deponijo na razdalji do 5km, vključno s stroški razgrinjanja materiala na deponiji.
| globina odkopa: | 0.3 | m
| količina: | 623 | m3
| cena na m3: | 0 | € | ZNESEK: | 0
2.2.1.3.1.3. | Fino planiranje (+-3cm) in utrjevanje dna izkopa pod gramoznim nasutjem.
| količina: | 2075 | m2
| cena na m2: | 0 | € | ZNESEK: | 0
2.2.1.3.1.4. | Dobava in vgrajevanje nasipnega materiala iz gramoza , deb. 35 cm z razgrinjanjem in komprimiranjem don Ev =120 MN/m2 točnost do 1 cm. Granulacije od 0,02 do 100 mm
| višina nasutja: | 0.35 | m
| količina: | 727 | m3
| cena na m3: | 0 | € | ZNESEK: | 0
| SKUPAJ |  |  |  | 0

## PNG 7
NOVA POLJSKA POT - GRAMOZIRANA - PNG 7
| dolžina poti: humus | 345 | m
| dolžina poti: gramoz | 530 | m
| dolžina poti | 875 | m
4.5
| širina poti: | 5 | m
2.2.1.3.1.1. | Zakoličba glavnih točk ureditve novih poljskih poti
0.1
| Količina | 88 | kom
| cena na kos | 0 | € | ZNESEK: | 0
2.2.1.3.1.2. | Površinski odkop plodne zemljine (humus) v debelini 30cm z odrivom ob gradbišče za kasnejšo uporabo ob sanaciji brežin in depresij, z nakladanjem viškov materiala na kamion in odvozom zemljine v stalno deponijo na razdalji do 5km, vključno s stroški razgrinjanja materiala na deponiji.
| globina odkopa: | 0.3 | m
| količina: | 518 | m3
| cena na m3: | 0 | € | ZNESEK: | 0
2.2.1.3.1.8. | Izkop gramoza iz obstoječih poti v globini cca. 30 cm (kasnejša ponovna uporaba materiala, pri izgradnji novih poljskih poti)
| globina odkopa: | 0.3 | m
| količina: | 795 | m3
| cena na m3: | 0 | € | ZNESEK: | 0
2.2.1.3.1.3. | Fino planiranje (+-3cm) in utrjevanje dna izkopa pod gramoznim nasutjem.
| količina: | 4375 | m2
| cena na m2: | 0 | € | ZNESEK: | 0
2.2.1.3.1.4. | Dobava in vgrajevanje nasipnega materiala iz gramoza , deb. 35 cm z razgrinjanjem in komprimiranjem don Ev =120 MN/m2 točnost do 1 cm. Granulacije od 0,02 do 100 mm
| višina nasutja: | 0.35 | m
| količina: | 1532 | m3
| cena na m3: | 0 | € | ZNESEK: | 0
| SKUPAJ |  |  |  | 0

## PNG 8
NOVA POLJSKA POT - GRAMOZIRANA - PNG 8
| dolžina poti: | 141 | m
4.5
| širina poti: | 5 | m
2.2.1.3.1.1. | Zakoličba glavnih točk ureditve novih poljskih poti
0.1
| Količina | 16 | kom
| cena na kos | 0 | € | ZNESEK: | 0
2.2.1.3.1.2. | Površinski odkop plodne zemljine (humus) v debelini 30cm z odrivom ob gradbišče za kasnejšo uporabo ob sanaciji brežin in depresij, z nakladanjem viškov materiala na kamion in odvozom zemljine v stalno deponijo na razdalji do 5km, vključno s stroški razgrinjanja materiala na deponiji.
| globina odkopa: | 0.3 | m
| količina: | 191 | m3
| cena na m3: | 0 | € | ZNESEK: | 0
2.2.1.3.1.3. | Fino planiranje (+-3cm) in utrjevanje dna izkopa pod gramoznim nasutjem.
| količina: | 635 | m2
| cena na m2: | 0 | € | ZNESEK: | 0
2.2.1.3.1.4. | Dobava in vgrajevanje nasipnega materiala iz gramoza , deb. 35 cm z razgrinjanjem in komprimiranjem don Ev =120 MN/m2 točnost do 1 cm. Granulacije od 0,02 do 100 mm
| višina nasutja: | 0.35 | m
| količina: | 223 | m3
| cena na m3: | 0 | € | ZNESEK: | 0
| SKUPAJ |  |  |  | 0