## D. REK. INTERNA KANALIZACIJA
Popisov del ni dovoljeno vsebinsko spreminjati ali kakorkoli posegati v njih
Investitor: | Mestna občina Ljubljana
Mestni trg 1, Ljubljana
Objekt: | CENTER JANEZA LEVCA LJUBLJANA
PRIZIDEK - UČNE DELAVNICE
Vrsta dok.: | PZI - načrt s področja arhitekture
Za gradnjo: | Novogradnja - prizidava
F | REK.ELEKTRO DELA
| Ponudbena vrednost - skupna rekapitulacija | Vrednost brez popusta | Popust | Vrednost s popustom
1 | INTERNA KANALIZACIJA | 0 | 0 | 0
F | ELEKTRO DELA SKUPAJ: | 0 | 0 | 0

## 1.INTERNA KANALIZACIJA
D | INTERNA KANALIZACIJA
1 | INTERNA KANALIZACIJA
ZAP. ŠT. | OPIS | ME | KOLIČINA | CENA/ENOTO | SKUPAJ | POPUST | POPUST SKUPAJ | CENA/ENOTO S POPUSTOM | SKUPAJ S POPUSTOM
1. | Zakoličenje osi zunanje kanalizacije z oznako | m1 | 431.5 |  | 0 | 0 | 0 | 0 | 0
revizijskih jaškov in določitev globin
2. | Ročni izkop kanalizacijskega jarka globine | m3 | 5 |  | 0 | 0 | 0 | 0 | 0
0-1,0 m, v terenu III ktg. z odlaganjem
izkopanega materiala ob rob izkopa,
naklon brežine 60°
3. | Strojni izkop kanalizacijskega jarka globine | m3 | 350 |  | 0 | 0 | 0 | 0 | 0
0-2,0 m, v terenu III ktg. z odlaganjem
izkopanega materiala ob rob izkopa,
naklon brežine 60°
4. | Rušenje obstoječe kanalizacije iz | m1 | 60 |  | 0 | 0 | 0 | 0 | 0
betonskih cevi do premera DN250mm
z odvozom ruševin na trajno deponijo
in plačilom takse
5. | Rušenje obstoječih kanalizacijskih jaškov iz | kos | 3 |  | 0 | 0 | 0 | 0 | 0
betonskih cevi do premera DN100cm
z odvozom ruševin na trajno deponijo
in plačilom takse
6. | Ročno planiranje dna jarka s točnostjo | m2 | 268 |  | 0 | 0 | 0 | 0 | 0
+/- 3 cm po projektiranem padcu
7. | Odvoz viška izkopanega materiala na | m3 | 195 |  | 0 | 0 | 0 | 0 | 0
stalno deponijo, z razkladanjem in
razgrinjanjem na deponiji, plačilo
deponije.
8. | Zasip jarka z materialom deponiranim | m3 | 295 |  | 0 | 0 | 0 | 0 | 0
ob robu izkopa z utrjevanjem
v slojih po 25 cm do 95 % trdnosti po
standardnem Proktorjevem postopku
9. | Dobava in montaža PVC kanalskih cevi,
vključno z ustreznimi fazonskimi kosi
stiki so tesnjeni z gumi tesnili in polnim
obbetoniranjem z betonom C16/20
| PVC DN 160/SN8 | m1 | 308.5 |  | 0 | 0 | 0 | 0 | 0
| PVC DN 200/SN8 | m1 | 45 |  | 0 | 0 | 0 | 0 | 0
10. | Dobava in montaža drenažnih cevi,
vključno z ustreznimi fazonskimi kosi
stiki so tesnjeni z gumi tesnili vključno
z izdelavo betonske posteljice in peščenim
filtrskim zasipom
| Drenaža 2/3 DN150 | m1 | 78 |  | 0 | 0 | 0 | 0 | 0
11. | Dobava in montaža revizijskega jaška f 1000mm
iz arm.poliestra povozne kv. na kanalu iz PVC cevi
z izdelano muldo v dnu jaška
| gl. do 1,5m | kos | 2 |  | 0 | 0 | 0 | 0 | 0
12. | Dobava in montaža revizijskega jaška f 800mm
iz arm.poliestra povozne kv. na kanalu iz PVC cevi
z izdelano muldo v dnu jaška
| gl. do 1,5m | kos | 8 |  | 0 | 0 | 0 | 0 | 0
13. | Dobava in montaža revizijskega jaška f 600mm
iz arm.poliestra povozne kv. na kanalu iz PVC cevi
z izdelano muldo v dnu jaška
| gl. do 1,0m | kos | 2 |  | 0 | 0 | 0 | 0 | 0
14. | Dobava in izdelava ponikovalnice iz betonskih
cevi fi 100cm z vsemi pomožnimi deli in
vgradnjo kanalskega pokrova LTŽ fi 60mm,C250
| gl. do 2,20m | kos | 2 |  | 0 | 0 | 0 | 0 | 0
15. | Dobava in izdelava ponikovalnice iz betonskih
cevi fi 200cm z vsemi pomožnimi deli in
vgradnjo kanalskega pokrova LTŽ fi 60mm,C250
| gl. do 2,20m | kos | 7 |  | 0 | 0 | 0 | 0 | 0
16. | Dobava in vgradnja venca z vgrajenim | kos | 12 |  | 0 | 0 | 0 | 0 | 0
LTŽ pokrovom fi 600mm, C250 z vsemi
pomožnimi deli
17. | Izdelava peskolova iz betonskih cevi fi 40cm | kos | 6 |  | 0 | 0 | 0 | 0 | 0
z vgradnjo pokrova LTŽ fi 450mm B125 in vsemi
pomožnimi deli
18. | Izdelava peskolova iz betonskih cevi fi 80cm | kos | 2 |  | 0 | 0 | 0 | 0 | 0
z vgradnjo pokrova LTŽ fi 600mm C250 in vsemi
pomožnimi deli
19. | Izdelava ponikovalnega polja oz. obsip ponikovalnic | m3 | 135 |  | 0 | 0 | 0 | 0 | 0
s peskom frakcije 16/32mm
20. | Pregled in čiščenje novo zgrajene kanalizacije | m1 | 431.5 |  | 0 | 0 | 0 | 0 | 0
21. | Izdelava priključka na obstoječo kanalizacijo | kos | 1 |  | 0 | 0 | 0 | 0 | 0
z vsemi potrebnimi fazonskimi kosi in
polnim obbetoniranjem z betonom C 25/30
22. | Zavarovanje obstoječih komunalnih vodov | kos | 6 |  | 0 | 0 | 0 | 0 | 0
v območju gadbene jame za kanalizacijo
23. | Dobava in vgradnja tipskega lovilca olj in | kos | 1 |  | 0 | 0 | 0 | 0 | 0
maščob, vgradnja po navodilu izbranega
proizvajalca
Q = 4,0 l/s
24. | Dobava in vgradnja tipskega lovilca olj in | kos | 1 |  | 0 | 0 | 0 | 0 | 0
bencina s koalescenčnim filtrom, skladen s EN 858 -1, -2
vgradnja po navodilu izbranega proizvajalca
Q = 6,0 l/s
25. | Dobava in vgradnja poliesterske posode | kos | 1 |  | 0 | 0 | 0 | 0 | 0
fi 1200 mm, gl. 5,0 m z izdelavo betonske
temeljne podloge C 20/25 v debelini 20 cm
z vsemi pomožnimi deli
26. | Dobava in vgradnja dveh potopnih črpalk za | kpl | 1 |  | 0 | 0 | 0 | 0 | 0
odpadne komunalne vode (fekalne) z vso
opremo za avtomatsko delovanje črpalk
s krmilno omarico za dve črpalki in izdelavo
tlačnega voda do izlivnega jaška
27. | Izdelava AB montažne krovne plošče za črpališče | kpl | 1 |  | 0 | 0 | 0 | 0 | 0
s kanalskim pokrovom LTŽ 60/60 cm
iz betona C 25/30 v debelini 25 cm
27. | Rušenje obstoječega asfaltnega tlaka | m2 | 12 |  | 0 | 0 | 0 | 0 | 0
z odvozom na trajno deponijo,
in ponovno izdelava v kvaliteti obstoječega
z utrjevanjem tamponskega sloja
28. | Začasna delna zapora asfaltnega cestišča, | kpl | 1 |  | 0 | 0 | 0 | 0 | 0
vključno z načrtom delne zapore s prometno
signalizacijo in odstranitvijo po končanih delih
29 | Geotehnični nadzor v času gradnje | ure | 10 |  | 0 | 0 | 0 | 0 | 0
1 | INTERNA KANALIZACIJA |  |  |  | 0 |  | 0 |  | 0