## REKAPITULACIJA
IZVEDBA VRTIN ZGORNJA BESNICA 2 (ZGB-2) IN LIPOGLAV 2 (Li-2)
Skupna rekapitulacija
| Opis | Znesek v EUR (brez DDV) | DDV (v EUR) | Znesek v EUR (z DDV)
1 | IZVEDBA VRTINE ZGB-2 | 0 | 0 | 0
2 | IZVEDBA VRTINE Li-2 | 0 | 0 | 0
| SKUPAJ | 0 | 0 | 0

## Vrtina ZGB-2
VRTINA ZGORNJA BESNICA 2 (ZGB-2)
| OPIS POSTAVKE | KOLIČINA | ENOTA | CENA/ENOTO (EUR) | ENOTA | VREDNOST (EUR)
A) | PRIPRAVLJALNA IN ZAKLJUČNA DELA
1 | Transportni stroški | pavšal |  |  |  | 0
2 | Priprava lokacije za vrtalni stroj | pavšal |  |  |  | 0
3 | Priprava vrtalnega stroja in opreme, montaža in demontaža ter priprava za vrtanje | pavšal |  |  |  | 0
4 | Odvoz navrtanine in sanacija delovišča | pavšal |  |  |  | 0
| SKUPAJ A: |  |  |  |  | 0
B) | VRTANJE
1 | Vrtanje za uvodno tehnično kolono z globinski kladivi s sistemom s sprotno začasno cevitvjo 298/315 mm do globine 60 m | 60 | m |  | €/m | 0
2 | Vgraditev tehnične kolone premera 244,5/6 mm (9⅝"), cementacija, vezava in strjevanje cementne mešanice | 60 | m |  | €/m | 0
3 | Vrtanje za liner filtrsko kolono z globinski kladivi s sistemom s sprotno začasno cevitvjo 219/225,4 mm do globine 120 m | 64 | m |  | €/m | 0
4 | Vgraditev liner filtrske kolone premera 168,3 mm (6⅝") | 64 | m |  | €/m | 0
5 | Aktiviranje vrtine (batiranje in air lift) | 24 | ur |  | €/ura | 0
| SKUPAJ B: |  |  |  |  | 0
C) | MATERIAL
1 | Jeklene cevi premera 244,5/6 mm (9⅝"), kvaliteta jekla USA AISI 304 | 61 | m |  | €/m | 0
2 | Jeklene cevi premera 168,3/5 mm (6⅝"), kvaliteta jekla USA AISI 304 | 19 | m |  | €/m | 0
3 | Jeklene filtrske cevi premera 168,3/4 mm (6⅝"), kvaliteta jekla USA AISI 304, odprtina 3×40 mm, površina odprtin ~14% | 45 | m |  | €/m | 0
4 | Glava za slepo cevitev fi 225 × fi 168,3 | 1 | kom |  | €/kompl. | 0
5 | Cement z dodatki | 6 | t |  | €/t | 0
6 | Ureditev ustja piezometra - jeklena priroba in pokrov DN 250, PN 10, vijaki, matice in podložke, kvaliteta jekla USA AISI 304 | 1 | kompl. |  | €/kompl. | 0
| SKUPAJ C : |  |  |  |  | 0
| SKUPAJ A+B+C |  |  |  |  | 0
| NEPREDVIDENA DELA 5% |  |  |  |  | 0
| VREDNOST DEL A+B+C |  |  |  |  | 0
| DDV 22% |  |  |  |  | 0
| VREDNOST DEL Z DDV |  |  |  |  | 0

## Vrtina Li-2
VRTINA LIPOGLAV 2 (Li-2)
| OPIS POSTAVKE | KOLIČINA | ENOTA | CENA/ENOTO (EUR) | ENOTA | VREDNOST (EUR)
A) | PRIPRAVLJALNA IN ZAKLJUČNA DELA
1 | Transportni stroški | pavšal |  |  |  | 0
2 | Priprava lokacije za vrtalni stroj | pavšal |  |  |  | 0
3 | Priprava vrtalnega stroja in opreme, montaža in demontaža ter priprava za vrtanje | pavšal |  |  |  | 0
4 | Odvoz navrtanine in sanacija delovišča | pavšal |  |  |  | 0
| SKUPAJ A: |  |  |  |  | 0
B) | VRTANJE
1 | Vrtanje za uvodno kolono z dletom premera 444,5 mm (17 1/2") do globine 30 m | 25 | m |  | €/m | 0
2 | Vgraditev uvodne kolone premera 355,6/6 mm (14"), cementacija, vezava in strjevanje cementne mešanice | 25 | m |  | €/m | 0
3 | Vrtanje za tehnično kolono z dletom premera 311,1 mm (12 1/4") do globine 60 m | 35 | m |  | €/m | 0
4 | Vgraditev filtrske kolone premera 244,5/6 mm | 60 | m |  | €/m | 0
5 | Vrtanje za liner filtrsko kolono z dletom premera 216 mm (8 1/2") do globine 160 m | 100 | m |  | €/m | 0
6 | Vgraditev liner filtrske kolone premera 168,3/5 mm (5 1/2") | 103 | m |  | €/m | 0
7 | Aktiviranje vrtine (batiranje in air lift) | 24 | ur |  | €/ura | 0
| SKUPAJ B: |  |  |  |  | 0
C) | MATERIAL
1 | Cevi iz nerjavečega jekla premera 355,6/6 mm (14"), kvaliteta jekla USA AISI 304/304L | 25 | m |  | €/m | 0
2 | Cevi iz nerjavečega jekla premera 244,5/6 mm (9 5/8"), kvaliteta jekla USA AISI 304/304L | 30 | m |  | €/m | 0
3 | Filtrske cevi iz nerjavečega jekla premera 244,5/6 mm (9 5/8"), kvaliteta jekla USA AISI 304/304L, odprtina 4x40 mm, površina odprtin ~17% | 30 | m |  | €/m | 0
4 | Cevi iz nerjavečega jekla premera 168,3/5 mm (6 5/8"), kvaliteta jekla USA AISI 304/304L | 33 | m |  | €/m | 0
5 | Filtrske cevi iz nerjavečega jekla premera 168,3/5 mm (6 5/8"), kvaliteta jekla USA AISI 304/304L, odprtina 4×40 mm, površina odprtin ~17% | 70 | m |  | €/m | 0
6 | Glava za slepo cevitev fi 225 × fi 168,3 | 1 | kom |  | €/kompl. | 0
7 | Cement z dodatki | 3 | t |  | €/t | 0
8 | Ureditev ustja piezometra - jeklena priroba in pokrov DN 250, PN 10, vijaki, matice in podložke, kvaliteta jekla USA AISI 304/304L in priroba in pokrov DN 350, PN 10, vijaki, matice in podložke, kvaliteta jekla USA AISI 304/304L | 1 | kompl. |  | €/kompl. | 0
| SKUPAJ C : |  |  |  |  | 0
| SKUPAJ A+B+C |  |  |  |  | 0
| NEPREDVIDENA DELA 5% |  |  |  |  | 0
| VREDNOST DEL A+B+C |  |  |  |  | 0
| DDV 22% |  |  |  |  | 0
| VREDNOST DEL Z DDV |  |  |  |  | 0